## Worksheet 1
Parameter | h | d | z
Coil constant (nT mA−1) | 76.44 | 85.55 | 68.44
Coil dimension (mm) | 2200 | 1900 | 2500
Coil resistance (Ω) | 45 | 39 | 62
Coil inductance (mH) | 95 | 80 | 157
Coil turns | 2 × 105 | 2 × 105 | 2 × 105
Working-space volume | ≈ 5 L